## global
Area | Vb_kV | Sb_MVA | f_Hz | ref_bus | ref_element
1 | 138 | 100 | 50 | 80 | SG
2 | 345 | 100 | 50 | 8 | Undefinded

## AC-NET
number | bus_from | bus_to | R | X | B | state
1 | 1 | 2 | 0.0303 | 0.0999 | 0.0254 | 1
2 | 1 | 3 | 0.0129 | 0.0424 | 0.01082 | 1
3 | 2 | 12 | 0.0187 | 0.0616 | 0.01572 | 1
4 | 3 | 5 | 0.0241 | 0.108 | 0.0284 | 1
5 | 3 | 12 | 0.0484 | 0.16 | 0.0406 | 1
6 | 4 | 5 | 0.00176 | 0.00798 | 0.0021 | 1
7 | 4 | 11 | 0.0209 | 0.0688 | 0.01748 | 1
8 | 5 | 6 | 0.0119 | 0.054 | 0.01426 | 1
9 | 5 | 11 | 0.0203 | 0.0682 | 0.01738 | 1
10 | 6 | 7 | 0.00459 | 0.0208 | 0.0055 | 1
11 | 7 | 12 | 0.00862 | 0.034 | 0.00874 | 1
12 | 8 | 30 | 0.00431 | 0.0504 | 0.514 | 1
13 | 11 | 12 | 0.00595 | 0.0196 | 0.00502 | 1
14 | 11 | 13 | 0.02225 | 0.0731 | 0.01876 | 1
15 | 12 | 14 | 0.0215 | 0.0707 | 0.01816 | 1
16 | 12 | 16 | 0.0212 | 0.0834 | 0.0214 | 1
17 | 12 | 117 | 0.0329 | 0.14 | 0.0358 | 1
18 | 13 | 15 | 0.0744 | 0.2444 | 0.06268 | 1
19 | 14 | 15 | 0.0595 | 0.195 | 0.0502 | 1
20 | 15 | 17 | 0.0132 | 0.0437 | 0.0444 | 1
21 | 15 | 19 | 0.012 | 0.0394 | 0.0101 | 1
22 | 15 | 33 | 0.038 | 0.1244 | 0.03194 | 1
23 | 16 | 17 | 0.0454 | 0.1801 | 0.0466 | 1
24 | 17 | 18 | 0.0123 | 0.0505 | 0.01298 | 1
25 | 17 | 31 | 0.0474 | 0.1563 | 0.0399 | 1
26 | 17 | 113 | 0.00913 | 0.0301 | 0.00768 | 1
27 | 18 | 19 | 0.01119 | 0.0493 | 0.01142 | 1
28 | 19 | 20 | 0.0252 | 0.117 | 0.0298 | 1
29 | 19 | 34 | 0.0752 | 0.247 | 0.0632 | 1
30 | 20 | 21 | 0.0183 | 0.0849 | 0.0216 | 1
31 | 21 | 22 | 0.0209 | 0.097 | 0.0246 | 1
32 | 22 | 23 | 0.0342 | 0.159 | 0.0404 | 1
33 | 23 | 24 | 0.0135 | 0.0492 | 0.0498 | 1
34 | 23 | 25 | 0.0156 | 0.08 | 0.0864 | 1
35 | 23 | 32 | 0.0317 | 0.1153 | 0.1173 | 1
36 | 24 | 70 | 0.00221 | 0.4115 | 0.10198 | 1
37 | 24 | 72 | 0.0488 | 0.196 | 0.0488 | 1
38 | 25 | 27 | 0.0318 | 0.163 | 0.1764 | 1
39 | 26 | 30 | 0.00799 | 0.086 | 0.908 | 1
40 | 27 | 28 | 0.01913 | 0.0855 | 0.0216 | 1
41 | 27 | 32 | 0.0229 | 0.0755 | 0.01926 | 1
42 | 27 | 115 | 0.0164 | 0.0741 | 0.01972 | 1
43 | 28 | 29 | 0.0237 | 0.0943 | 0.0238 | 1
44 | 29 | 31 | 0.0108 | 0.0331 | 0.0083 | 1
45 | 30 | 38 | 0.00464 | 0.054 | 0.422 | 1
46 | 31 | 32 | 0.0298 | 0.0985 | 0.0251 | 1
47 | 32 | 113 | 0.0615 | 0.203 | 0.0518 | 1
48 | 32 | 114 | 0.0135 | 0.0612 | 0.01628 | 1
49 | 33 | 37 | 0.0415 | 0.142 | 0.0366 | 1
50 | 34 | 36 | 0.00871 | 0.0268 | 0.00568 | 1
51 | 34 | 37 | 0.00256 | 0.0094 | 0.00984 | 1
52 | 34 | 43 | 0.0413 | 0.1681 | 0.04226 | 1
53 | 35 | 36 | 0.00224 | 0.0102 | 0.00268 | 1
54 | 35 | 37 | 0.011 | 0.0497 | 0.01318 | 1
55 | 37 | 39 | 0.0321 | 0.106 | 0.027 | 1
56 | 37 | 40 | 0.0593 | 0.168 | 0.042 | 1
57 | 38 | 65 | 0.00901 | 0.0986 | 1.046 | 1
58 | 39 | 40 | 0.0184 | 0.0605 | 0.01552 | 1
59 | 40 | 41 | 0.0145 | 0.0487 | 0.01222 | 1
60 | 40 | 42 | 0.0555 | 0.183 | 0.0466 | 1
61 | 41 | 42 | 0.041 | 0.135 | 0.0344 | 1
62 | 42 | 49 | 0.03575 | 0.1615 | 0.172 | 1
63 | 43 | 44 | 0.0608 | 0.2454 | 0.06068 | 1
64 | 44 | 45 | 0.0224 | 0.0901 | 0.0224 | 1
65 | 45 | 46 | 0.04 | 0.1356 | 0.0332 | 1
66 | 45 | 49 | 0.0684 | 0.186 | 0.0444 | 1
67 | 46 | 47 | 0.038 | 0.127 | 0.0316 | 1
68 | 46 | 48 | 0.0601 | 0.189 | 0.0472 | 1
69 | 47 | 49 | 0.0191 | 0.0625 | 0.01604 | 1
70 | 47 | 69 | 0.0844 | 0.2778 | 0.07092 | 1
71 | 48 | 49 | 0.0179 | 0.0505 | 0.01258 | 1
72 | 49 | 50 | 0.0267 | 0.0752 | 0.01874 | 1
73 | 49 | 51 | 0.0486 | 0.137 | 0.0342 | 1
74 | 49 | 54 | 0.039673 | 0.145 | 0.1468 | 1
75 | 49 | 66 | 0.009 | 0.04595 | 0.0496 | 1
76 | 49 | 69 | 0.0985 | 0.324 | 0.0828 | 1
77 | 50 | 57 | 0.0474 | 0.134 | 0.0332 | 1
78 | 51 | 52 | 0.0203 | 0.0588 | 0.01396 | 1
79 | 51 | 58 | 0.0255 | 0.0719 | 0.01788 | 1
80 | 52 | 53 | 0.0405 | 0.1635 | 0.04058 | 1
81 | 53 | 54 | 0.0263 | 0.122 | 0.031 | 1
82 | 54 | 55 | 0.0169 | 0.0707 | 0.0202 | 1
83 | 54 | 56 | 0.00275 | 0.00955 | 0.00732 | 1
84 | 54 | 59 | 0.0503 | 0.2293 | 0.0598 | 1
85 | 55 | 56 | 0.00488 | 0.0151 | 0.00374 | 1
86 | 55 | 59 | 0.04739 | 0.2158 | 0.05646 | 1
87 | 56 | 57 | 0.0343 | 0.0966 | 0.0242 | 1
88 | 56 | 58 | 0.0343 | 0.0966 | 0.0242 | 1
89 | 56 | 59 | 0.040693 | 0.12243 | 0.1105 | 1
90 | 59 | 60 | 0.0317 | 0.145 | 0.0376 | 1
91 | 59 | 61 | 0.0328 | 0.15 | 0.0388 | 1
92 | 60 | 61 | 0.00264 | 0.0135 | 0.01456 | 1
93 | 60 | 62 | 0.0123 | 0.0561 | 0.01468 | 1
94 | 61 | 62 | 0.00824 | 0.0376 | 0.0098 | 1
95 | 62 | 66 | 0.0482 | 0.218 | 0.0578 | 1
96 | 62 | 67 | 0.0258 | 0.117 | 0.031 | 1
97 | 63 | 64 | 0.00172 | 0.02 | 0.216 | 1
98 | 64 | 65 | 0.00269 | 0.0302 | 0.38 | 1
99 | 65 | 68 | 0.00138 | 0.016 | 0.638 | 1
100 | 66 | 67 | 0.0224 | 0.1015 | 0.02682 | 1
101 | 68 | 81 | 0.00175 | 0.0202 | 0.808 | 1
102 | 69 | 70 | 0.03 | 0.127 | 0.122 | 1
103 | 69 | 75 | 0.0405 | 0.122 | 0.124 | 1
104 | 69 | 77 | 0.0309 | 0.101 | 0.1038 | 1
105 | 70 | 71 | 0.00882 | 0.0355 | 0.00878 | 1
106 | 70 | 74 | 0.0401 | 0.1323 | 0.03368 | 1
107 | 70 | 75 | 0.0428 | 0.141 | 0.036 | 1
108 | 71 | 72 | 0.0446 | 0.18 | 0.04444 | 1
109 | 71 | 73 | 0.00866 | 0.0454 | 0.01178 | 1
110 | 74 | 75 | 0.0123 | 0.0406 | 0.01034 | 1
111 | 75 | 77 | 0.0601 | 0.1999 | 0.04978 | 1
112 | 75 | 118 | 0.0145 | 0.0481 | 0.01198 | 1
113 | 76 | 77 | 0.0444 | 0.148 | 0.0368 | 1
114 | 76 | 118 | 0.0164 | 0.0544 | 0.01356 | 1
115 | 77 | 78 | 0.00376 | 0.0124 | 0.01264 | 1
116 | 77 | 80 | 0.010772 | 0.033176 | 0.07 | 1
117 | 77 | 82 | 0.0298 | 0.0853 | 0.08174 | 1
118 | 78 | 79 | 0.00546 | 0.0244 | 0.00648 | 1
119 | 79 | 80 | 0.0156 | 0.0704 | 0.0187 | 1
120 | 80 | 96 | 0.0356 | 0.182 | 0.0494 | 1
121 | 80 | 97 | 0.0183 | 0.0934 | 0.0254 | 1
122 | 80 | 98 | 0.0238 | 0.108 | 0.0286 | 1
123 | 80 | 99 | 0.0454 | 0.206 | 0.0546 | 1
124 | 82 | 83 | 0.0112 | 0.03665 | 0.03796 | 1
125 | 82 | 96 | 0.0162 | 0.053 | 0.0544 | 1
126 | 83 | 84 | 0.0625 | 0.132 | 0.0258 | 1
127 | 83 | 85 | 0.043 | 0.148 | 0.0348 | 1
128 | 84 | 85 | 0.0302 | 0.0641 | 0.01234 | 1
129 | 85 | 86 | 0.035 | 0.123 | 0.0276 | 1
130 | 85 | 88 | 0.02 | 0.102 | 0.0276 | 1
131 | 85 | 89 | 0.0239 | 0.173 | 0.047 | 1
132 | 88 | 89 | 0.0139 | 0.0712 | 0.01934 | 1
133 | 89 | 90 | 0.016307 | 0.06515 | 0.1588 | 1
134 | 89 | 92 | 0.0079079 | 0.038274 | 0.0962 | 1
135 | 90 | 91 | 0.0254 | 0.0836 | 0.0214 | 1
136 | 91 | 92 | 0.0387 | 0.1272 | 0.03268 | 1
137 | 92 | 93 | 0.0258 | 0.0848 | 0.0218 | 1
138 | 92 | 94 | 0.0481 | 0.158 | 0.0406 | 1
139 | 92 | 100 | 0.0648 | 0.295 | 0.0472 | 1
140 | 92 | 102 | 0.0123 | 0.0559 | 0.01464 | 1
141 | 93 | 94 | 0.0223 | 0.0732 | 0.01876 | 1
142 | 94 | 95 | 0.0132 | 0.0434 | 0.0111 | 1
143 | 94 | 96 | 0.0269 | 0.0869 | 0.023 | 1
144 | 94 | 100 | 0.0178 | 0.058 | 0.0604 | 1
145 | 95 | 96 | 0.0171 | 0.0547 | 0.01474 | 1
146 | 96 | 97 | 0.0173 | 0.0885 | 0.024 | 1
147 | 98 | 100 | 0.0397 | 0.179 | 0.0476 | 1
148 | 99 | 100 | 0.018 | 0.0813 | 0.0216 | 1
149 | 100 | 101 | 0.0277 | 0.1262 | 0.0328 | 1
150 | 100 | 103 | 0.016 | 0.0525 | 0.0536 | 1
151 | 100 | 104 | 0.0451 | 0.204 | 0.0541 | 1
152 | 100 | 106 | 0.0605 | 0.229 | 0.062 | 1
153 | 101 | 102 | 0.0246 | 0.112 | 0.0294 | 1
154 | 103 | 104 | 0.0466 | 0.1584 | 0.0407 | 1
155 | 103 | 105 | 0.0535 | 0.1625 | 0.0408 | 1
156 | 103 | 110 | 0.03906 | 0.1813 | 0.0461 | 1
157 | 104 | 105 | 0.00994 | 0.0378 | 0.00986 | 1
158 | 105 | 106 | 0.014 | 0.0547 | 0.01434 | 1
159 | 105 | 107 | 0.053 | 0.183 | 0.0472 | 1
160 | 105 | 108 | 0.0261 | 0.0703 | 0.01844 | 1
161 | 106 | 107 | 0.053 | 0.183 | 0.0472 | 1
162 | 108 | 109 | 0.0105 | 0.0288 | 0.0076 | 1
163 | 109 | 110 | 0.0278 | 0.0762 | 0.0202 | 1
164 | 110 | 112 | 0.0247 | 0.064 | 0.062 | 1
165 | 114 | 115 | 0.0023 | 0.0104 | 0.00276 | 1

## DC-NET
number | bus_from | bus_to | Ra | Rb | Rc | La | Lb | Lc | C | G | state

## trafo
number | bus_from | bus_to | R | X | B | tap_module | tap_angle | state
1 | 5 | 8 | 0 | 0.0001 | 0 | 1 | 0 | 1
2 | 17 | 30 | 0 | 0.0001 | 0 | 1 | 0 | 1
3 | 25 | 26 | 0 | 0.0001 | 0 | 1 | 0 | 1
4 | 37 | 38 | 0 | 0.0001 | 0 | 1 | 0 | 1
5 | 59 | 63 | 0 | 0.0001 | 0 | 1 | 0 | 1
6 | 61 | 64 | 0 | 0.0001 | 0 | 1 | 0 | 1
7 | 65 | 66 | 0 | 0.0001 | 0 | 1 | 0 | 1
8 | 68 | 69 | 0 | 0.0001 | 0 | 1 | 0 | 1
9 | 80 | 81 | 0 | 0.0001 | 0 | 1 | 0 | 1

## load
number | bus | R | X | P | Q | type | state
1 | 1 | 0.65917 | 3.2462 | 1.383 | 0.28082 | PQ | 1
2 | 2 | 1.8432 | 9.077 | 0.5423 | 0.11012 | PQ | 1
3 | 3 | 0.88577 | 4.3622 | 1.0575 | 0.21474 | PQ | 1
4 | 4 | 1.2401 | 6.1071 | 0.81358 | 0.1652 | PQ | 1
5 | 6 | 0.71689 | 3.5304 | 1.41 | 0.28632 | PQ | 1
6 | 7 | 2.0097 | 9.8971 | 0.51523 | 0.10462 | PQ | 1
7 | 11 | 0.54189 | 2.6686 | 1.8982 | 0.38544 | PQ | 1
8 | 12 | 0.86266 | 4.2483 | 1.2744 | 0.25878 | PQ | 1
9 | 13 | 1.0427 | 5.1351 | 0.92189 | 0.1872 | PQ | 1
10 | 14 | 2.7492 | 13.5388 | 0.37959 | 0.077078 | PQ | 1
11 | 15 | 0.39368 | 1.9387 | 2.4405 | 0.49556 | PQ | 1
12 | 16 | 1.5479 | 7.6229 | 0.67794 | 0.13766 | PQ | 1
13 | 17 | 3.5922 | 17.6902 | 0.2911 | 0.05911 | PQ | 1
14 | 18 | 0.59217 | 2.9163 | 1.6269 | 0.33036 | PQ | 1
15 | 19 | 0.78631 | 3.8723 | 1.2202 | 0.24778 | PQ | 1
16 | 20 | 1.8628 | 9.1735 | 0.48815 | 0.099123 | PQ | 1
17 | 21 | 2.3858 | 11.7495 | 0.37959 | 0.077078 | PQ | 1
18 | 22 | 3.4309 | 16.8962 | 0.27128 | 0.055085 | PQ | 1
19 | 23 | 5.366 | 26.4257 | 0.18979 | 0.038539 | PQ | 1
20 | 27 | 0.58293 | 2.8707 | 1.6813 | 0.34141 | PQ | 1
21 | 28 | 2.0782 | 10.2343 | 0.46107 | 0.093625 | PQ | 1
22 | 29 | 1.4889 | 7.3324 | 0.65086 | 0.13216 | PQ | 1
23 | 31 | 0.85472 | 4.2092 | 1.1661 | 0.23678 | PQ | 1
24 | 32 | 0.66895 | 3.2944 | 1.5998 | 0.32486 | PQ | 1
25 | 33 | 2.5126 | 12.3737 | 0.38896 | 0.078981 | PQ | 1
26 | 34 | 1.0522 | 5.1819 | 0.99756 | 0.20256 | PQ | 1
27 | 35 | 1.8837 | 9.2764 | 0.55795 | 0.1133 | PQ | 1
28 | 36 | 2.0125 | 9.9111 | 0.52418 | 0.10644 | PQ | 1
29 | 37 | 2.4524 | 12.0774 | 0.43005 | 0.087325 | PQ | 1
30 | 40 | 3.2919 | 16.2118 | 0.31516 | 0.063996 | PQ | 1
31 | 41 | 1.7149 | 8.4452 | 0.58933 | 0.11967 | PQ | 1
32 | 42 | 1.7168 | 8.4545 | 0.58933 | 0.11967 | PQ | 1
33 | 43 | 3.4783 | 17.1296 | 0.2867 | 0.058217 | PQ | 1
34 | 44 | 3.7824 | 18.627 | 0.25484 | 0.051748 | PQ | 1
35 | 45 | 1.1476 | 5.6518 | 0.84417 | 0.17142 | PQ | 1
36 | 46 | 2.3827 | 11.7343 | 0.44598 | 0.09056 | PQ | 1
37 | 47 | 1.915 | 9.4307 | 0.54154 | 0.10997 | PQ | 1
38 | 48 | 3.2489 | 15.9998 | 0.31856 | 0.064685 | PQ | 1
39 | 49 | 0.75227 | 3.7047 | 1.3857 | 0.28138 | PQ | 1
40 | 50 | 3.704 | 18.2409 | 0.27077 | 0.054983 | PQ | 1
41 | 51 | 3.5279 | 17.374 | 0.27077 | 0.054983 | PQ | 1
42 | 52 | 3.2772 | 16.1392 | 0.2867 | 0.058217 | PQ | 1
43 | 53 | 2.5682 | 12.6477 | 0.36634 | 0.074388 | PQ | 1
44 | 54 | 0.5407 | 2.6628 | 1.7998 | 0.36547 | PQ | 1
45 | 55 | 0.95575 | 4.7068 | 1.0034 | 0.20376 | PQ | 1
46 | 56 | 0.72038 | 3.5476 | 1.3379 | 0.27168 | PQ | 1
47 | 57 | 5.0791 | 25.013 | 0.19113 | 0.038811 | PQ | 1
48 | 58 | 4.9792 | 24.5208 | 0.19113 | 0.038811 | PQ | 1
49 | 59 | 0.2363 | 1.1637 | 4.412 | 0.89589 | PQ | 1
50 | 60 | 0.83303 | 4.1024 | 1.2424 | 0.25227 | PQ | 1
51 | 62 | 0.83811 | 4.1274 | 1.2264 | 0.24904 | PQ | 1
52 | 66 | 1.7326 | 8.5326 | 0.62118 | 0.12614 | PQ | 1
53 | 67 | 2.3203 | 11.4269 | 0.44598 | 0.09056 | PQ | 1
54 | 70 | 0.59641 | 2.9371 | 1.6859 | 0.34234 | PQ | 1
55 | 74 | 0.52808 | 2.6006 | 1.737 | 0.35271 | PQ | 1
56 | 75 | 0.80393 | 3.9591 | 1.2006 | 0.24379 | PQ | 1
57 | 76 | 0.97823 | 4.8175 | 1.0831 | 0.21993 | PQ | 1
58 | 77 | 1.1172 | 5.5017 | 0.97159 | 0.19729 | PQ | 1
59 | 78 | 0.94604 | 4.659 | 1.1309 | 0.22963 | PQ | 1
60 | 79 | 1.7196 | 8.4687 | 0.62118 | 0.12614 | PQ | 1
61 | 80 | 0.5311 | 2.6155 | 2.0706 | 0.42045 | PQ | 1
62 | 82 | 0.41996 | 2.0682 | 2.1291 | 0.43233 | PQ | 1
63 | 83 | 1.126 | 5.5452 | 0.78855 | 0.16012 | PQ | 1
64 | 84 | 2.098 | 10.3319 | 0.4337 | 0.088067 | PQ | 1
65 | 85 | 1.0129 | 4.988 | 0.94626 | 0.19215 | PQ | 1
66 | 86 | 1.0246 | 5.0456 | 0.82798 | 0.16813 | PQ | 1
67 | 88 | 0.51684 | 2.5453 | 1.8925 | 0.38429 | PQ | 1
68 | 90 | 0.35658 | 1.756 | 3.0754 | 0.62448 | PQ | 1
69 | 92 | 0.43155 | 2.1253 | 2.5628 | 0.5204 | PQ | 1
70 | 93 | 2.1165 | 10.4229 | 0.47313 | 0.096073 | PQ | 1
71 | 94 | 0.80716 | 3.975 | 1.1828 | 0.24018 | PQ | 1
72 | 95 | 0.54123 | 2.6654 | 1.656 | 0.33626 | PQ | 1
73 | 96 | 0.61405 | 3.024 | 1.4982 | 0.30423 | PQ | 1
74 | 97 | 4.1625 | 20.4991 | 0.23892 | 0.048514 | PQ | 1
75 | 98 | 1.9514 | 9.61 | 0.54154 | 0.10997 | PQ | 1
76 | 100 | 0.72513 | 3.571 | 1.4588 | 0.29623 | PQ | 1
77 | 101 | 1.1791 | 5.8067 | 0.86741 | 0.17613 | PQ | 1
78 | 102 | 5.4374 | 26.7774 | 0.19714 | 0.040031 | PQ | 1
79 | 103 | 1.1029 | 5.4316 | 0.90683 | 0.18414 | PQ | 1
80 | 104 | 0.64156 | 3.1595 | 1.4982 | 0.30423 | PQ | 1
81 | 105 | 0.80638 | 3.9712 | 1.2223 | 0.24819 | PQ | 1
82 | 106 | 0.56377 | 2.7764 | 1.6954 | 0.34426 | PQ | 1
83 | 107 | 1.0085 | 4.9665 | 1.0893 | 0.22119 | PQ | 1
84 | 108 | 12.3919 | 61.0262 | 0.078855 | 0.016012 | PQ | 1
85 | 109 | 3.0929 | 15.2318 | 0.31542 | 0.064049 | PQ | 1
86 | 110 | 0.64873 | 3.1948 | 1.5377 | 0.31224 | PQ | 1
87 | 112 | 1.0479 | 5.1607 | 0.98569 | 0.20015 | PQ | 1
88 | 114 | 4.6463 | 22.8817 | 0.21687 | 0.044037 | PQ | 1
89 | 115 | 1.676 | 8.254 | 0.59646 | 0.12112 | PQ | 1
90 | 117 | 1.9029 | 9.3713 | 0.5423 | 0.11012 | PQ | 1
91 | 118 | 1.8858 | 9.2868 | 0.52562 | 0.10673 | PQ | 1

## TH
number | bus | Vn | Sn | Area | R | X | state | P | Q | V | theta | type

## SG
number | bus | Vn | Sn | Area | state | P | Q | V | theta | type | Rs | Xl | Xd | Xd_tr | Xd_subtr | Xq | Xq_tr | Xq_subtr | Tdo_tr | Tdo_subtr | Tqo_tr | Tqo_subtr | Rtr | Xtr | Rsnb | exciter | pss | govturb | H | D
1 | 12 | 138 | 1790.5579 | 1 | 1 | 10.5242 | 2.8349 | 1.0495 | -18.7439 | 1 | 0.0025 | 0.2 | 1.8 | 0.3 | 0.25 | 1.7 | 0.55 | 0.25 | 8 | 0.03 | 0.4 | 0.05 | 0.002 | 0.1 | 300 | AC4A | no | IEEEG1 | 6.5 | 0
2 | 19 | 138 | 65.8947 | 1 | 1 | 0.14546 | 0.017533 | 0.97981 | -22.9651 | 1 | 0.0025 | 0.2 | 1.8 | 0.3 | 0.25 | 1.7 | 0.55 | 0.25 | 8 | 0.03 | 0.4 | 0.05 | 0.002 | 0.1 | 300 | AC4A | no | IEEEG1 | 6.5 | 0
3 | 32 | 138 | 0.84211 | 1 | 1 | 0.0010817 | 0.00023618 | 1.0346 | -15.7203 | 1 | 0.0025 | 0.2 | 1.8 | 0.3 | 0.25 | 1.7 | 0.55 | 0.25 | 8 | 0.03 | 0.4 | 0.05 | 0.002 | 0.1 | 300 | AC4A | no | IEEEG1 | 6.5 | 0
4 | 34 | 138 | 72.4211 | 1 | 1 | 0.19779 | 0.0086453 | 1.0244 | -15.0119 | 1 | 0.0025 | 0.2 | 1.8 | 0.3 | 0.25 | 1.7 | 0.55 | 0.25 | 8 | 0.03 | 0.4 | 0.05 | 0.002 | 0.1 | 300 | AC4A | no | IEEEG1 | 6.5 | 0
5 | 36 | 138 | 211.5895 | 1 | 1 | 0.74191 | 0.033553 | 1.0268 | -14.2967 | 1 | 0.0025 | 0.2 | 1.8 | 0.3 | 0.25 | 1.7 | 0.55 | 0.25 | 8 | 0.03 | 0.4 | 0.05 | 0.002 | 0.1 | 300 | AC4A | no | IEEEG1 | 6.5 | 0
6 | 40 | 138 | 56.8421 | 1 | 1 | 0.17591 | 0.0024451 | 1.0186 | -13.3622 | 1 | 0.0025 | 0.2 | 1.8 | 0.3 | 0.25 | 1.7 | 0.55 | 0.25 | 8 | 0.03 | 0.4 | 0.05 | 0.002 | 0.1 | 300 | AC4A | no | IEEEG1 | 6.5 | 0
7 | 46 | 138 | 259.2211 | 1 | 1 | 0.43409 | 0.0076863 | 1.0281 | -1.5354 | 1 | 0.0025 | 0.2 | 1.8 | 0.3 | 0.25 | 1.7 | 0.55 | 0.25 | 8 | 0.03 | 0.4 | 0.05 | 0.002 | 0.1 | 300 | AC4A | no | IEEEG1 | 6.5 | 0
8 | 49 | 138 | 416.1579 | 1 | 1 | 0.64144 | 0.060091 | 1.0216 | -5.7193 | 1 | 0.0025 | 0.2 | 1.8 | 0.3 | 0.25 | 1.7 | 0.55 | 0.25 | 8 | 0.03 | 0.4 | 0.05 | 0.002 | 0.1 | 300 | AC4A | no | IEEEG1 | 6.5 | 0
9 | 54 | 138 | 149.8947 | 1 | 1 | 0.27882 | 0.03564 | 0.98702 | -9.4793 | 1 | 0.0025 | 0.2 | 1.8 | 0.3 | 0.25 | 1.7 | 0.55 | 0.25 | 8 | 0.03 | 0.4 | 0.05 | 0.002 | 0.1 | 300 | AC4A | no | IEEEG1 | 6.5 | 0
10 | 59 | 138 | 2628.7579 | 1 | 1 | 6.3323 | 0.69282 | 1.022 | -5.7205 | 1 | 0.0025 | 0.2 | 1.8 | 0.3 | 0.25 | 1.7 | 0.55 | 0.25 | 8 | 0.03 | 0.4 | 0.05 | 0.002 | 0.1 | 300 | AC4A | no | IEEEG1 | 6.5 | 0
11 | 65 | 345 | 789.1895 | 2 | 1 | 3.032 | 0.1266 | 1.0382 | -4.4666 | 1 | 0.0025 | 0.2 | 1.8 | 0.3 | 0.25 | 1.7 | 0.55 | 0.25 | 8 | 0.03 | 0.4 | 0.05 | 0.002 | 0.1 | 300 | AC4A | no | IEEEG1 | 6.5 | 0
12 | 70 | 138 | 336.8421 | 1 | 1 | 1.7549 | 0.07862 | 1.0034 | -2.4379 | 1 | 0.0025 | 0.2 | 1.8 | 0.3 | 0.25 | 1.7 | 0.55 | 0.25 | 8 | 0.03 | 0.4 | 0.05 | 0.002 | 0.1 | 300 | AC4A | no | IEEEG1 | 6.5 | 0
13 | 72 | 138 | 342.1053 | 1 | 1 | 1.2596 | 0.0036416 | 1.0417 | 3.3576 | 1 | 0.0025 | 0.2 | 1.8 | 0.3 | 0.25 | 1.7 | 0.55 | 0.25 | 8 | 0.03 | 0.4 | 0.05 | 0.002 | 0.1 | 300 | AC4A | no | IEEEG1 | 6.5 | 0
14 | 73 | 138 | 105.2632 | 1 | 1 | 0.43235 | 0.0016259 | 1.0219 | 2.0175 | 1 | 0.0025 | 0.2 | 1.8 | 0.3 | 0.25 | 1.7 | 0.55 | 0.25 | 8 | 0.03 | 0.4 | 0.05 | 0.002 | 0.1 | 300 | AC4A | no | IEEEG1 | 6.5 | 0
15 | 76 | 138 | 934.4947 | 1 | 1 | 2.6756 | 0.24075 | 1.0322 | 2.7236 | 1 | 0.0025 | 0.2 | 1.8 | 0.3 | 0.25 | 1.7 | 0.55 | 0.25 | 8 | 0.03 | 0.4 | 0.05 | 0.002 | 0.1 | 300 | AC4A | no | IEEEG1 | 6.5 | 0
16 | 77 | 138 | 1677.2105 | 1 | 1 | 4.834 | 0.90077 | 1.0419 | -0.050195 | 1 | 0.0025 | 0.2 | 1.8 | 0.3 | 0.25 | 1.7 | 0.55 | 0.25 | 8 | 0.03 | 0.4 | 0.05 | 0.002 | 0.1 | 300 | AC4A | no | IEEEG1 | 6.5 | 0
17 | 80 | 138 | 2798.5053 | 1 | 1 | 6.4421 | 1.219 | 1.0477 | -4.6705e-16 | 0 | 0.0025 | 0.2 | 1.8 | 0.3 | 0.25 | 1.7 | 0.55 | 0.25 | 8 | 0.03 | 0.4 | 0.05 | 0.002 | 0.1 | 300 | AC4A | no | IEEEG1 | 6.5 | 0
18 | 85 | 138 | 136.8316 | 1 | 1 | 0.76828 | 0.16703 | 0.97901 | -4.9142 | 1 | 0.0025 | 0.2 | 1.8 | 0.3 | 0.25 | 1.7 | 0.55 | 0.25 | 8 | 0.03 | 0.4 | 0.05 | 0.002 | 0.1 | 300 | AC4A | no | IEEEG1 | 6.5 | 0
19 | 89 | 138 | 980.5263 | 1 | 1 | 3.5035 | 0.90488 | 1.0603 | 5.098 | 1 | 0.0025 | 0.2 | 1.8 | 0.3 | 0.25 | 1.7 | 0.55 | 0.25 | 8 | 0.03 | 0.4 | 0.05 | 0.002 | 0.1 | 300 | AC4A | no | IEEEG1 | 6.5 | 0
20 | 90 | 138 | 95.7158 | 1 | 1 | 0.69918 | 0.11725 | 1.0482 | 3.4967 | 1 | 0.0025 | 0.2 | 1.8 | 0.3 | 0.25 | 1.7 | 0.55 | 0.25 | 8 | 0.03 | 0.4 | 0.05 | 0.002 | 0.1 | 300 | AC4A | no | IEEEG1 | 6.5 | 0
21 | 92 | 138 | 918 | 1 | 1 | 1.4799 | 0.36053 | 1.052 | 3.6783 | 1 | 0.0025 | 0.2 | 1.8 | 0.3 | 0.25 | 1.7 | 0.55 | 0.25 | 8 | 0.03 | 0.4 | 0.05 | 0.002 | 0.1 | 300 | AC4A | no | IEEEG1 | 6.5 | 0
22 | 100 | 138 | 868.9684 | 1 | 1 | 3.2787 | 0.77718 | 1.0282 | 2.0552 | 1 | 0.0025 | 0.2 | 1.8 | 0.3 | 0.25 | 1.7 | 0.55 | 0.25 | 8 | 0.03 | 0.4 | 0.05 | 0.002 | 0.1 | 300 | AC4A | no | IEEEG1 | 6.5 | 0
23 | 105 | 138 | 111.8421 | 1 | 1 | 0.17089 | 0.026254 | 0.99266 | 3.1395 | 1 | 0.0025 | 0.2 | 1.8 | 0.3 | 0.25 | 1.7 | 0.55 | 0.25 | 8 | 0.03 | 0.4 | 0.05 | 0.002 | 0.1 | 300 | AC4A | no | IEEEG1 | 6.5 | 0
24 | 107 | 138 | 885.6737 | 1 | 1 | 2.0211 | 0.30223 | 1.0506 | 12.9081 | 1 | 0.0025 | 0.2 | 1.8 | 0.3 | 0.25 | 1.7 | 0.55 | 0.25 | 8 | 0.03 | 0.4 | 0.05 | 0.002 | 0.1 | 300 | AC4A | no | IEEEG1 | 6.5 | 0
25 | 112 | 138 | 134.6842 | 1 | 1 | 0.28362 | 0.034887 | 1.0158 | 7.0159 | 1 | 0.0025 | 0.2 | 1.8 | 0.3 | 0.25 | 1.7 | 0.55 | 0.25 | 8 | 0.03 | 0.4 | 0.05 | 0.002 | 0.1 | 300 | AC4A | no | IEEEG1 | 6.5 | 0
26 | 113 | 138 | 651.5789 | 1 | 1 | 2.8689 | 0.42251 | 1.0571 | -15.1005 | 1 | 0.0025 | 0.2 | 1.8 | 0.3 | 0.25 | 1.7 | 0.55 | 0.25 | 8 | 0.03 | 0.4 | 0.05 | 0.002 | 0.1 | 300 | AC4A | no | IEEEG1 | 6.5 | 0

## VSC
number | bus | Vn | Sn | Area | state | P | Q | V | theta | type | mode
1 | 12 | 138 | 7.0105 | 1 | 1 | 0.17745 | 0.047798 | 1.0495 | -18.7439 | 1 | GFOR
2 | 19 | 138 | 131.3569 | 1 | 1 | 1.376 | 0.16586 | 0.97981 | -22.9651 | 1 | GFOR
3 | 31 | 138 | 164.421 | 1 | 1 | 1.1966 | 0.10504 | 0.99841 | -19.79 | 1 | GFOR
4 | 32 | 138 | 791.1684 | 1 | 1 | 4.8264 | 1.0538 | 1.0346 | -15.7203 | 1 | GFOR
5 | 34 | 138 | 135.9576 | 1 | 1 | 1.1903 | 0.052028 | 1.0244 | -15.0119 | 1 | GFOR
6 | 36 | 138 | 62.6315 | 1 | 1 | 0.97089 | 0.043909 | 1.0268 | -14.2967 | 1 | GFOR
7 | 40 | 138 | 100 | 1 | 1 | 0.87331 | 0.012139 | 1.0186 | -13.3622 | 1 | GFOR
8 | 46 | 138 | 257.2632 | 1 | 1 | 1.9032 | 0.033699 | 1.0281 | -1.5354 | 1 | GFOR
9 | 49 | 138 | 369.4417 | 1 | 1 | 2.6857 | 0.2516 | 1.0216 | -5.7193 | 1 | GFOR
10 | 54 | 138 | 278.3895 | 1 | 1 | 2.4506 | 0.31324 | 0.98702 | -9.4793 | 1 | GFOR
11 | 59 | 138 | 31.7895 | 1 | 1 | 0.35088 | 0.038389 | 1.022 | -5.7205 | 1 | GFOR
12 | 65 | 345 | 11.5346 | 2 | 1 | 0.070578 | 0.0029468 | 1.0382 | -4.4666 | 1 | GFOR
13 | 70 | 138 | 3.9789 | 1 | 1 | 0.082178 | 0.0036815 | 1.0034 | -2.4379 | 1 | GFOR
14 | 72 | 138 | 30.3579 | 1 | 1 | 0.42578 | 0.0012309 | 1.0417 | 3.3576 | 1 | GFOR
15 | 73 | 138 | 26.3894 | 1 | 1 | 0.40534 | 0.0015243 | 1.0219 | 2.0175 | 1 | GFOR
16 | 76 | 138 | 26.3158 | 1 | 1 | 0.34246 | 0.030815 | 1.0322 | 2.7236 | 1 | GFOR
17 | 77 | 138 | 3.8703 | 1 | 1 | 0.052979 | 0.0098721 | 1.0419 | -0.050195 | 1 | GFOR
18 | 80 | 138 | 39.4526 | 1 | 1 | 0.43036 | 0.081436 | 1.0477 | -4.6705e-16 | 0 | GFOR
19 | 85 | 138 | 52.4205 | 1 | 1 | 0.78406 | 0.17046 | 0.97901 | -4.9142 | 1 | GFOR
20 | 89 | 138 | 137.5789 | 1 | 1 | 1.1001 | 0.28413 | 1.0603 | 5.098 | 1 | GFOR
21 | 90 | 138 | 535.4735 | 1 | 1 | 1.8628 | 0.31239 | 1.0482 | 3.4967 | 1 | GFOR
22 | 92 | 138 | 546.5891 | 1 | 1 | 3.2449 | 0.7905 | 1.052 | 3.6783 | 1 | GFOR
23 | 100 | 138 | 531.5684 | 1 | 1 | 1.5897 | 0.37683 | 1.0282 | 2.0552 | 1 | GFOR
24 | 105 | 138 | 288.9263 | 1 | 1 | 2.0919 | 0.32138 | 0.99266 | 3.1395 | 1 | GFOR
25 | 107 | 138 | 314.7367 | 1 | 1 | 1.2294 | 0.18384 | 1.0506 | 12.9081 | 1 | GFOR
26 | 110 | 138 | 267.2621 | 1 | 1 | 1.5725 | 0.18861 | 0.99822 | 4.6571 | 1 | GFOR
27 | 112 | 138 | 185.0526 | 1 | 1 | 1.3676 | 0.16822 | 1.0158 | 7.0159 | 1 | GFOR
28 | 113 | 138 | 16.2735 | 1 | 1 | 0.25111 | 0.03698 | 1.0571 | -15.1005 | 1 | GFOR

## MMC
number | bus | NodeAC | NodeDC | Vn | Sn | state | P | Q | V | theta | type | mode

## b2b
bus1 | bus2 | P1 | Q1 | P2 | Q2 | V1 | V2 | Vdc | type | R1 | X1 | R2 | X2 | Rdc | kf1 | kv1 | kf2 | kv2

## user
number | bus | element | Sn | Area | state | P | Q | V | theta | type | Rtr | Xtr

## PF
bus | Vm | theta
1 | 0.9557 | -28.0903
2 | 1.0007 | -23.2141
3 | 0.96872 | -26.8074
4 | 1.0051 | -23.1178
5 | 1.0068 | -22.8987
6 | 1.0062 | -23.2775
7 | 1.0184 | -21.8527
8 | 0.97754 | -22.8928
11 | 1.015 | -21.9966
12 | 1.0495 | -18.7439
13 | 0.98119 | -25.226
14 | 1.0223 | -21.017
15 | 0.98055 | -23.6345
16 | 1.0252 | -21.0525
17 | 1.0229 | -19.7508
18 | 0.98182 | -23.5951
19 | 0.97981 | -22.9651
20 | 0.954 | -25.6403
21 | 0.95218 | -25.1104
22 | 0.96538 | -22.2891
23 | 1.0098 | -15.4282
24 | 1.0141 | -10.8137
25 | 1.0209 | -18.3908
26 | 1.0009 | -18.3924
27 | 0.99016 | -21.146
28 | 0.97899 | -22.4214
29 | 0.98449 | -21.3424
30 | 0.9836 | -19.747
31 | 0.99841 | -19.79
32 | 1.0346 | -15.7203
33 | 0.98881 | -21.0253
34 | 1.0244 | -15.0119
35 | 1.0249 | -14.6911
36 | 1.0268 | -14.2967
37 | 1.027 | -15.1659
38 | 0.99232 | -15.1632
39 | 1.0223 | -14.0356
40 | 1.0186 | -13.3622
41 | 1.0054 | -14.3879
42 | 1.0061 | -12.9759
43 | 0.99809 | -15.3665
44 | 0.98068 | -11.8072
45 | 0.98299 | -9.1307
46 | 1.0281 | -1.5354
47 | 1.018 | -5.1657
48 | 1.0172 | -5.5005
49 | 1.0216 | -5.7193
50 | 1.0021 | -7.8496
51 | 0.97803 | -10.5917
52 | 0.96996 | -11.6616
53 | 0.97055 | -11.9096
54 | 0.98702 | -9.4793
55 | 0.9799 | -10.4151
56 | 0.98232 | -10.0921
57 | 0.98591 | -9.7587
58 | 0.97617 | -10.8335
59 | 1.022 | -5.7205
60 | 1.0182 | -7.2892
61 | 1.025 | -6.4237
62 | 1.0147 | -7.7973
63 | 1.022 | -5.7239
64 | 1.025 | -6.4137
65 | 1.0382 | -4.4666
66 | 1.0381 | -4.4772
67 | 1.0181 | -7.2894
68 | 1.0428 | -2.6859
69 | 1.0427 | -2.688
70 | 1.0034 | -2.4379
71 | 1.0151 | -0.079011
72 | 1.0417 | 3.3576
73 | 1.0219 | 2.0175
74 | 0.95884 | -7.4548
75 | 0.98361 | -4.9868
76 | 1.0322 | 2.7236
77 | 1.0419 | -0.050195
78 | 1.0343 | -0.9227
79 | 1.0333 | -1.2602
80 | 1.0477 | -4.6705e-16
81 | 1.0478 | -0.013208
82 | 0.94547 | -8.7047
83 | 0.94219 | -8.9734
84 | 0.95386 | -7.2805
85 | 0.97901 | -4.9142
86 | 0.92105 | -11.0491
88 | 0.98928 | -3.152
89 | 1.0603 | 5.098
90 | 1.0482 | 3.4967
91 | 1.0511 | 3.5451
92 | 1.052 | 3.6783
93 | 1.0007 | -1.2335
94 | 0.97681 | -3.8638
95 | 0.94633 | -7.7746
96 | 0.95877 | -7.4183
97 | 0.99666 | -4.2559
98 | 1.0272 | -1.1367
99 | 1.0359 | 1.4373
100 | 1.0282 | 2.0552
101 | 1.0113 | -0.77714
102 | 1.0356 | 1.8494
103 | 0.99981 | 1.0052
104 | 0.98021 | 0.40304
105 | 0.99266 | 3.1395
106 | 0.97769 | 1.5795
107 | 1.0506 | 12.9081
108 | 0.98824 | 3.0304
109 | 0.98737 | 3.1163
110 | 0.99822 | 4.6571
112 | 1.0158 | 7.0159
113 | 1.0571 | -15.1005
114 | 1.0039 | -19.3609
115 | 0.99996 | -19.8763
117 | 1.0169 | -22.6612
118 | 0.99759 | -2.0022

## CASE
bus | SG | GFOR | GFOL | alfa | beta

## sim
Type | solver | Tsample_s | Ts_s | Tsim_s | tstep_s | step_factor
Discrete | ode1' | 0.0001 | 1e-05 | 2 | 1 | 0.01