## global
Area | Vb_kV | Sb_MVA | f_Hz | ref_bus | ref_element
1 | 138 | 100 | 50 | 65 | SG
2 | 345 | 100 | 50 | 65 | SG

## AC-NET
number | bus_from | bus_to | R | X | B | state
1 | 1 | 2 | 0.0303 | 0.0999 | 0.0254 | 1
2 | 1 | 3 | 0.0129 | 0.0424 | 0.01082 | 1
3 | 2 | 12 | 0.0187 | 0.0616 | 0.01572 | 1
4 | 3 | 5 | 0.0241 | 0.108 | 0.0284 | 1
5 | 3 | 12 | 0.0484 | 0.16 | 0.0406 | 1
6 | 4 | 5 | 0.00176 | 0.00798 | 0.0021 | 1
7 | 4 | 11 | 0.0209 | 0.0688 | 0.01748 | 1
8 | 5 | 6 | 0.0119 | 0.054 | 0.01426 | 1
9 | 5 | 11 | 0.0203 | 0.0682 | 0.01738 | 1
10 | 6 | 7 | 0.00459 | 0.0208 | 0.0055 | 1
11 | 7 | 12 | 0.00862 | 0.034 | 0.00874 | 1
12 | 8 | 30 | 0.00431 | 0.0504 | 0.514 | 1
13 | 11 | 12 | 0.00595 | 0.0196 | 0.00502 | 1
14 | 11 | 13 | 0.02225 | 0.0731 | 0.01876 | 1
15 | 12 | 14 | 0.0215 | 0.0707 | 0.01816 | 1
16 | 12 | 16 | 0.0212 | 0.0834 | 0.0214 | 1
17 | 12 | 117 | 0.0329 | 0.14 | 0.0358 | 1
18 | 13 | 15 | 0.0744 | 0.2444 | 0.06268 | 1
19 | 14 | 15 | 0.0595 | 0.195 | 0.0502 | 1
20 | 15 | 17 | 0.0132 | 0.0437 | 0.0444 | 1
21 | 15 | 19 | 0.012 | 0.0394 | 0.0101 | 1
22 | 15 | 33 | 0.038 | 0.1244 | 0.03194 | 1
23 | 16 | 17 | 0.0454 | 0.1801 | 0.0466 | 1
24 | 17 | 18 | 0.0123 | 0.0505 | 0.01298 | 1
25 | 17 | 31 | 0.0474 | 0.1563 | 0.0399 | 1
26 | 17 | 113 | 0.00913 | 0.0301 | 0.00768 | 1
27 | 18 | 19 | 0.01119 | 0.0493 | 0.01142 | 1
28 | 19 | 20 | 0.0252 | 0.117 | 0.0298 | 1
29 | 19 | 34 | 0.0752 | 0.247 | 0.0632 | 1
30 | 20 | 21 | 0.0183 | 0.0849 | 0.0216 | 1
31 | 21 | 22 | 0.0209 | 0.097 | 0.0246 | 1
32 | 22 | 23 | 0.0342 | 0.159 | 0.0404 | 1
33 | 23 | 24 | 0.0135 | 0.0492 | 0.0498 | 1
34 | 23 | 25 | 0.0156 | 0.08 | 0.0864 | 1
35 | 23 | 32 | 0.0317 | 0.1153 | 0.1173 | 1
36 | 24 | 70 | 0.00221 | 0.4115 | 0.10198 | 1
37 | 24 | 72 | 0.0488 | 0.196 | 0.0488 | 1
38 | 25 | 27 | 0.0318 | 0.163 | 0.1764 | 1
39 | 26 | 30 | 0.00799 | 0.086 | 0.908 | 1
40 | 27 | 28 | 0.01913 | 0.0855 | 0.0216 | 1
41 | 27 | 32 | 0.0229 | 0.0755 | 0.01926 | 1
42 | 27 | 115 | 0.0164 | 0.0741 | 0.01972 | 1
43 | 28 | 29 | 0.0237 | 0.0943 | 0.0238 | 1
44 | 29 | 31 | 0.0108 | 0.0331 | 0.0083 | 1
45 | 30 | 38 | 0.00464 | 0.054 | 0.422 | 1
46 | 31 | 32 | 0.0298 | 0.0985 | 0.0251 | 1
47 | 32 | 113 | 0.0615 | 0.203 | 0.0518 | 1
48 | 32 | 114 | 0.0135 | 0.0612 | 0.01628 | 1
49 | 33 | 37 | 0.0415 | 0.142 | 0.0366 | 1
50 | 34 | 36 | 0.00871 | 0.0268 | 0.00568 | 1
51 | 34 | 37 | 0.00256 | 0.0094 | 0.00984 | 1
52 | 34 | 43 | 0.0413 | 0.1681 | 0.04226 | 1
53 | 35 | 36 | 0.00224 | 0.0102 | 0.00268 | 1
54 | 35 | 37 | 0.011 | 0.0497 | 0.01318 | 1
55 | 37 | 39 | 0.0321 | 0.106 | 0.027 | 1
56 | 37 | 40 | 0.0593 | 0.168 | 0.042 | 1
57 | 38 | 65 | 0.00901 | 0.0986 | 1.046 | 1
58 | 39 | 40 | 0.0184 | 0.0605 | 0.01552 | 1
59 | 40 | 41 | 0.0145 | 0.0487 | 0.01222 | 1
60 | 40 | 42 | 0.0555 | 0.183 | 0.0466 | 1
61 | 41 | 42 | 0.041 | 0.135 | 0.0344 | 1
62 | 42 | 49 | 0.03575 | 0.1615 | 0.172 | 1
63 | 43 | 44 | 0.0608 | 0.2454 | 0.06068 | 1
64 | 44 | 45 | 0.0224 | 0.0901 | 0.0224 | 1
65 | 45 | 46 | 0.04 | 0.1356 | 0.0332 | 1
66 | 45 | 49 | 0.0684 | 0.186 | 0.0444 | 1
67 | 46 | 47 | 0.038 | 0.127 | 0.0316 | 1
68 | 46 | 48 | 0.0601 | 0.189 | 0.0472 | 1
69 | 47 | 49 | 0.0191 | 0.0625 | 0.01604 | 1
70 | 47 | 69 | 0.0844 | 0.2778 | 0.07092 | 1
71 | 48 | 49 | 0.0179 | 0.0505 | 0.01258 | 1
72 | 49 | 50 | 0.0267 | 0.0752 | 0.01874 | 1
73 | 49 | 51 | 0.0486 | 0.137 | 0.0342 | 1
74 | 49 | 54 | 0.039673 | 0.145 | 0.1468 | 1
75 | 49 | 66 | 0.009 | 0.04595 | 0.0496 | 1
76 | 49 | 69 | 0.0985 | 0.324 | 0.0828 | 1
77 | 50 | 57 | 0.0474 | 0.134 | 0.0332 | 1
78 | 51 | 52 | 0.0203 | 0.0588 | 0.01396 | 1
79 | 51 | 58 | 0.0255 | 0.0719 | 0.01788 | 1
80 | 52 | 53 | 0.0405 | 0.1635 | 0.04058 | 1
81 | 53 | 54 | 0.0263 | 0.122 | 0.031 | 1
82 | 54 | 55 | 0.0169 | 0.0707 | 0.0202 | 1
83 | 54 | 56 | 0.00275 | 0.00955 | 0.00732 | 1
84 | 54 | 59 | 0.0503 | 0.2293 | 0.0598 | 1
85 | 55 | 56 | 0.00488 | 0.0151 | 0.00374 | 1
86 | 55 | 59 | 0.04739 | 0.2158 | 0.05646 | 1
87 | 56 | 57 | 0.0343 | 0.0966 | 0.0242 | 1
88 | 56 | 58 | 0.0343 | 0.0966 | 0.0242 | 1
89 | 56 | 59 | 0.040693 | 0.12243 | 0.1105 | 1
90 | 59 | 60 | 0.0317 | 0.145 | 0.0376 | 1
91 | 59 | 61 | 0.0328 | 0.15 | 0.0388 | 1
92 | 60 | 61 | 0.00264 | 0.0135 | 0.01456 | 1
93 | 60 | 62 | 0.0123 | 0.0561 | 0.01468 | 1
94 | 61 | 62 | 0.00824 | 0.0376 | 0.0098 | 1
95 | 62 | 66 | 0.0482 | 0.218 | 0.0578 | 1
96 | 62 | 67 | 0.0258 | 0.117 | 0.031 | 1
97 | 63 | 64 | 0.00172 | 0.02 | 0.216 | 1
98 | 64 | 65 | 0.00269 | 0.0302 | 0.38 | 1
99 | 65 | 68 | 0.00138 | 0.016 | 0.638 | 1
100 | 66 | 67 | 0.0224 | 0.1015 | 0.02682 | 1
101 | 68 | 81 | 0.00175 | 0.0202 | 0.808 | 1
102 | 69 | 70 | 0.03 | 0.127 | 0.122 | 1
103 | 69 | 75 | 0.0405 | 0.122 | 0.124 | 1
104 | 69 | 77 | 0.0309 | 0.101 | 0.1038 | 1
105 | 70 | 71 | 0.00882 | 0.0355 | 0.00878 | 1
106 | 70 | 74 | 0.0401 | 0.1323 | 0.03368 | 1
107 | 70 | 75 | 0.0428 | 0.141 | 0.036 | 1
108 | 71 | 72 | 0.0446 | 0.18 | 0.04444 | 1
109 | 71 | 73 | 0.00866 | 0.0454 | 0.01178 | 1
110 | 74 | 75 | 0.0123 | 0.0406 | 0.01034 | 1
111 | 75 | 77 | 0.0601 | 0.1999 | 0.04978 | 1
112 | 75 | 118 | 0.0145 | 0.0481 | 0.01198 | 1
113 | 76 | 77 | 0.0444 | 0.148 | 0.0368 | 1
114 | 76 | 118 | 0.0164 | 0.0544 | 0.01356 | 1
115 | 77 | 78 | 0.00376 | 0.0124 | 0.01264 | 1
116 | 77 | 80 | 0.010772 | 0.033176 | 0.07 | 1
117 | 77 | 82 | 0.0298 | 0.0853 | 0.08174 | 1
118 | 78 | 79 | 0.00546 | 0.0244 | 0.00648 | 1
119 | 79 | 80 | 0.0156 | 0.0704 | 0.0187 | 1
120 | 80 | 96 | 0.0356 | 0.182 | 0.0494 | 1
121 | 80 | 97 | 0.0183 | 0.0934 | 0.0254 | 1
122 | 80 | 98 | 0.0238 | 0.108 | 0.0286 | 1
123 | 80 | 99 | 0.0454 | 0.206 | 0.0546 | 1
124 | 82 | 83 | 0.0112 | 0.03665 | 0.03796 | 1
125 | 82 | 96 | 0.0162 | 0.053 | 0.0544 | 1
126 | 83 | 84 | 0.0625 | 0.132 | 0.0258 | 1
127 | 83 | 85 | 0.043 | 0.148 | 0.0348 | 1
128 | 84 | 85 | 0.0302 | 0.0641 | 0.01234 | 1
129 | 85 | 86 | 0.035 | 0.123 | 0.0276 | 1
130 | 85 | 88 | 0.02 | 0.102 | 0.0276 | 1
131 | 85 | 89 | 0.0239 | 0.173 | 0.047 | 1
132 | 88 | 89 | 0.0139 | 0.0712 | 0.01934 | 1
133 | 89 | 90 | 0.016307 | 0.06515 | 0.1588 | 1
134 | 89 | 92 | 0.0079079 | 0.038274 | 0.0962 | 1
135 | 90 | 91 | 0.0254 | 0.0836 | 0.0214 | 1
136 | 91 | 92 | 0.0387 | 0.1272 | 0.03268 | 1
137 | 92 | 93 | 0.0258 | 0.0848 | 0.0218 | 1
138 | 92 | 94 | 0.0481 | 0.158 | 0.0406 | 1
139 | 92 | 100 | 0.0648 | 0.295 | 0.0472 | 1
140 | 92 | 102 | 0.0123 | 0.0559 | 0.01464 | 1
141 | 93 | 94 | 0.0223 | 0.0732 | 0.01876 | 1
142 | 94 | 95 | 0.0132 | 0.0434 | 0.0111 | 1
143 | 94 | 96 | 0.0269 | 0.0869 | 0.023 | 1
144 | 94 | 100 | 0.0178 | 0.058 | 0.0604 | 1
145 | 95 | 96 | 0.0171 | 0.0547 | 0.01474 | 1
146 | 96 | 97 | 0.0173 | 0.0885 | 0.024 | 1
147 | 98 | 100 | 0.0397 | 0.179 | 0.0476 | 1
148 | 99 | 100 | 0.018 | 0.0813 | 0.0216 | 1
149 | 100 | 101 | 0.0277 | 0.1262 | 0.0328 | 1
150 | 100 | 103 | 0.016 | 0.0525 | 0.0536 | 1
151 | 100 | 104 | 0.0451 | 0.204 | 0.0541 | 1
152 | 100 | 106 | 0.0605 | 0.229 | 0.062 | 1
153 | 101 | 102 | 0.0246 | 0.112 | 0.0294 | 1
154 | 103 | 104 | 0.0466 | 0.1584 | 0.0407 | 1
155 | 103 | 105 | 0.0535 | 0.1625 | 0.0408 | 1
156 | 103 | 110 | 0.03906 | 0.1813 | 0.0461 | 1
157 | 104 | 105 | 0.00994 | 0.0378 | 0.00986 | 1
158 | 105 | 106 | 0.014 | 0.0547 | 0.01434 | 1
159 | 105 | 107 | 0.053 | 0.183 | 0.0472 | 1
160 | 105 | 108 | 0.0261 | 0.0703 | 0.01844 | 1
161 | 106 | 107 | 0.053 | 0.183 | 0.0472 | 1
162 | 108 | 109 | 0.0105 | 0.0288 | 0.0076 | 1
163 | 109 | 110 | 0.0278 | 0.0762 | 0.0202 | 1
164 | 110 | 112 | 0.0247 | 0.064 | 0.062 | 1
165 | 114 | 115 | 0.0023 | 0.0104 | 0.00276 | 1

## DC-NET
number | bus_from | bus_to | Ra | Rb | Rc | La | Lb | Lc | C | G | state

## trafo
number | bus_from | bus_to | R | X | B | tap_module | tap_angle | state
1 | 5 | 8 | 0 | 0.0001 | 0 | 1 | 0 | 1
2 | 17 | 30 | 0 | 0.0001 | 0 | 1 | 0 | 1
3 | 25 | 26 | 0 | 0.0001 | 0 | 1 | 0 | 1
4 | 37 | 38 | 0 | 0.0001 | 0 | 1 | 0 | 1
5 | 59 | 63 | 0 | 0.0001 | 0 | 1 | 0 | 1
6 | 61 | 64 | 0 | 0.0001 | 0 | 1 | 0 | 1
7 | 65 | 66 | 0 | 0.0001 | 0 | 1 | 0 | 1
8 | 68 | 69 | 0 | 0.0001 | 0 | 1 | 0 | 1
9 | 80 | 81 | 0 | 0.0001 | 0 | 1 | 0 | 1

## load
number | bus | R | X | P | Q | type | state
1 | 1 | 1.8258 | 11.4142 | 0.5414 | 0.0866 | PQ | 1
2 | 2 | 4.7813 | 10.629 | 0.2123 | 0.0955 | PQ | 1
3 | 3 | 2.4093 | 9.3923 | 0.41401 | 0.1062 | PQ | 1
4 | 4 | 3.2056 | 8.014 | 0.3185 | 0.1274 | PQ | 1
5 | 6 | 1.8391 | 4.3479 | 0.552 | 0.23349 | PQ | 1
6 | 7 | 5.0888 | 48.4168 | 0.2017 | 0.0212 | PQ | 1
7 | 11 | 1.3767 | 4.1894 | 0.7431 | 0.2442 | PQ | 1
8 | 12 | 2.1053 | 9.8902 | 0.4989 | 0.1062 | PQ | 1
9 | 13 | 3 | 5.8195 | 0.3609 | 0.1699 | PQ | 1
10 | 14 | 6.9516 | 97.4564 | 0.1486 | 0.0106 | PQ | 1
11 | 15 | 1.0407 | 3.1219 | 0.9554 | 0.3185 | PQ | 1
12 | 16 | 3.886 | 9.7104 | 0.2654 | 0.10621 | PQ | 1
13 | 17 | 8.9238 | 32.7761 | 0.1168 | 0.0318 | PQ | 1
14 | 18 | 1.552 | 2.739 | 0.6369 | 0.3609 | PQ | 1
15 | 19 | 2.0657 | 3.7181 | 0.4777 | 0.2654 | PQ | 1
16 | 20 | 5.0916 | 30.5979 | 0.1911 | 0.0318 | PQ | 1
17 | 21 | 6.5368 | 11.4413 | 0.1486 | 0.0849 | PQ | 1
18 | 22 | 9.3067 | 18.6133 | 0.1062 | 0.0531 | PQ | 1
19 | 23 | 13.915 | 32.5119 | 0.0743 | 0.0318 | PQ | 1
20 | 27 | 1.5239 | 7.2686 | 0.6582 | 0.138 | PQ | 1
21 | 28 | 5.4742 | 13.2988 | 0.1805 | 0.0743 | PQ | 1
22 | 29 | 3.8834 | 23.2818 | 0.2548 | 0.0425 | PQ | 1
23 | 31 | 2.1855 | 3.4812 | 0.4565 | 0.2866 | PQ | 1
24 | 32 | 1.6354 | 4.1944 | 0.6263 | 0.2442 | PQ | 1
25 | 33 | 4.0714 | 10.4104 | 0.24419 | 0.0955 | PQ | 1
26 | 34 | 1.6572 | 3.7606 | 0.6263 | 0.276 | PQ | 1
27 | 35 | 2.9752 | 10.9132 | 0.3503 | 0.0955 | PQ | 1
28 | 36 | 3.1774 | 5.7933 | 0.3291 | 0.1805 | PQ | 1
29 | 37 | 3.8582 | 9.4697 | 0.26999 | 0.11 | PQ | 1
30 | 40 | 4.9801 | 4.3305 | 0.2 | 0.23 | PQ | 1
31 | 41 | 2.6508 | 9.808 | 0.37 | 0.1 | PQ | 1
32 | 42 | 2.6831 | 4.3162 | 0.37 | 0.23 | PQ | 1
33 | 43 | 5.504 | 14.1531 | 0.18 | 0.07 | PQ | 1
34 | 44 | 6.0369 | 12.0737 | 0.16 | 0.08 | PQ | 1
35 | 45 | 1.8441 | 4.4426 | 0.53 | 0.22 | PQ | 1
36 | 46 | 3.7157 | 10.404 | 0.28 | 0.1 | PQ | 1
37 | 48 | 5.3056 | 9.6461 | 0.19999 | 0.11 | PQ | 1
38 | 49 | 1.2432 | 3.6053 | 0.87 | 0.3 | PQ | 1
39 | 50 | 6.2493 | 26.5597 | 0.17 | 0.04 | PQ | 1
40 | 51 | 6.0751 | 12.9087 | 0.16999 | 0.08 | PQ | 1
41 | 52 | 5.6882 | 20.4775 | 0.18 | 0.05 | PQ | 1
42 | 53 | 4.4671 | 9.3399 | 0.22999 | 0.11 | PQ | 1
43 | 54 | 0.93885 | 3.3153 | 1.13 | 0.32 | PQ | 1
44 | 55 | 1.6533 | 4.7346 | 0.63 | 0.22 | PQ | 1
45 | 56 | 1.2481 | 5.8246 | 0.84 | 0.18 | PQ | 1
46 | 57 | 8.7445 | 34.9773 | 0.12 | 0.03 | PQ | 1
47 | 58 | 8.6266 | 34.5066 | 0.12 | 0.03 | PQ | 1
48 | 59 | 0.3756 | 0.92071 | 2.77 | 1.13 | PQ | 1
49 | 60 | 1.3476 | 35.0361 | 0.78 | 0.03 | PQ | 1
50 | 62 | 1.3603 | 7.4816 | 0.77 | 0.14 | PQ | 1
51 | 66 | 2.7733 | 6.0089 | 0.39 | 0.18 | PQ | 1
52 | 67 | 3.7618 | 15.0473 | 0.28 | 0.07 | PQ | 1
53 | 70 | 1.5691 | 5.178 | 0.66 | 0.2 | PQ | 1
54 | 74 | 1.4295 | 3.6003 | 0.68 | 0.27 | PQ | 1
55 | 75 | 2.1074 | 9.0042 | 0.47 | 0.11 | PQ | 1
56 | 76 | 1.4595 | 2.7568 | 0.68 | 0.36 | PQ | 1
57 | 77 | 1.6668 | 3.6313 | 0.61 | 0.28 | PQ | 1
58 | 78 | 1.4122 | 3.8565 | 0.71 | 0.26 | PQ | 1
59 | 79 | 2.5586 | 3.1183 | 0.39 | 0.32 | PQ | 1
60 | 80 | 0.80031 | 4.0015 | 1.3 | 0.26 | PQ | 1
61 | 82 | 1.7927 | 3.5855 | 0.54 | 0.27 | PQ | 1
62 | 83 | 4.8738 | 9.7476 | 0.2 | 0.1 | PQ | 1
63 | 84 | 9.1249 | 14.3392 | 0.11 | 0.07 | PQ | 1
64 | 85 | 4.3066 | 6.8905 | 0.24 | 0.15 | PQ | 1
65 | 86 | 4.7468 | 9.9672 | 0.21 | 0.10001 | PQ | 1
66 | 88 | 2.1741 | 10.4357 | 0.48 | 0.1 | PQ | 1
67 | 90 | 1.3393 | 2.4872 | 0.78 | 0.42 | PQ | 1
68 | 92 | 1.6322 | 10.609 | 0.65 | 0.1 | PQ | 1
69 | 93 | 8.4579 | 14.4993 | 0.12 | 0.07 | PQ | 1
70 | 94 | 3.315 | 6.2155 | 0.3 | 0.16 | PQ | 1
71 | 95 | 2.2855 | 3.0964 | 0.42 | 0.31 | PQ | 1
72 | 96 | 2.5473 | 6.4528 | 0.38 | 0.15001 | PQ | 1
73 | 97 | 6.6162 | 11.0271 | 0.15 | 0.09 | PQ | 1
74 | 98 | 2.99 | 12.7073 | 0.34 | 0.08 | PQ | 1
75 | 100 | 2.8673 | 5.8939 | 0.37 | 0.18 | PQ | 1
76 | 101 | 4.7054 | 6.9012 | 0.22 | 0.15 | PQ | 1
77 | 102 | 21.0111 | 35.0177 | 0.05 | 0.03 | PQ | 1
78 | 103 | 4.5336 | 6.517 | 0.23 | 0.16 | PQ | 1
79 | 104 | 2.693 | 4.0933 | 0.38 | 0.25001 | PQ | 1
80 | 105 | 3.3379 | 3.9798 | 0.31 | 0.26 | PQ | 1
81 | 106 | 2.3828 | 6.4037 | 0.43 | 0.16 | PQ | 1
82 | 107 | 3.7131 | 8.6639 | 0.28 | 0.12 | PQ | 1
83 | 108 | 51.9427 | 103.8853 | 0.02 | 0.01 | PQ | 1
84 | 109 | 13.0124 | 34.6993 | 0.08 | 0.03 | PQ | 1
85 | 110 | 2.7045 | 3.5158 | 0.39 | 0.3 | PQ | 1
86 | 112 | 4.3264 | 8.32 | 0.25 | 0.13 | PQ | 1
87 | 114 | 11.8366 | 31.6016 | 0.0849 | 0.0318 | PQ | 1
88 | 115 | 4.2937 | 13.4936 | 0.2335 | 0.0743 | PQ | 1
89 | 117 | 4.7889 | 11.9752 | 0.2123 | 0.0849 | PQ | 1
90 | 118 | 2.9655 | 6.5241 | 0.33 | 0.15 | PQ | 1

## TH
number | bus | Vn | Sn | Area | R | X | state | P | Q | V | theta | type

## SG
number | bus | Vn | Sn | Area | state | P | Q | V | theta | type | Rs | Xl | Xd | Xd_tr | Xd_subtr | Xq | Xq_tr | Xq_subtr | Tdo_tr | Tdo_subtr | Tqo_tr | Tqo_subtr | Rtr | Xtr | Rsnb | exciter | pss | govturb | H | D
1 | 12 | 138 | 360 | 1 | 1 | 3 | 1.1147 |  |  |  | 0.0025 | 0.2 | 1.8 | 0.3 | 0.25 | 1.7 | 0.55 | 0.25 | 8 | 0.03 | 0.4 | 0.05 | 0.002 | 0.1 | 300 | AC4A | no | IEEEG1 | 6.5 | 0
2 | 19 | 138 | 40 | 1 | 1 | 0.3 | 0.19353 |  |  |  | 0.0025 | 0.2 | 1.8 | 0.3 | 0.25 | 1.7 | 0.55 | 0.25 | 8 | 0.03 | 0.4 | 0.05 | 0.002 | 0.1 | 300 | AC4A | no | IEEEG1 | 6.5 | 0
3 | 31 | 138 | 40 | 1 | 1 | 0.3 | 0.15288 |  |  |  | 0.0025 | 0.2 | 1.8 | 0.3 | 0.25 | 1.7 | 0.55 | 0.25 | 8 | 0.03 | 0.4 | 0.05 | 0.002 | 0.1 | 300 | AC4A | no | IEEEG1 | 6.5 | 0
4 | 32 | 138 | 120 | 1 | 1 | 1 | 0.33585 |  |  |  | 0.0025 | 0.2 | 1.8 | 0.3 | 0.25 | 1.7 | 0.55 | 0.25 | 8 | 0.03 | 0.4 | 0.05 | 0.002 | 0.1 | 300 | AC4A | no | IEEEG1 | 6.5 | 0
5 | 34 | 138 | 50 | 1 | 1 | 0.3 | 0.39705 |  |  |  | 0.0025 | 0.2 | 1.8 | 0.3 | 0.25 | 1.7 | 0.55 | 0.25 | 8 | 0.03 | 0.4 | 0.05 | 0.002 | 0.1 | 300 | AC4A | no | IEEEG1 | 6.5 | 0
6 | 36 | 138 | 120 | 1 | 1 | 1 | 0.33926 |  |  |  | 0.0025 | 0.2 | 1.8 | 0.3 | 0.25 | 1.7 | 0.55 | 0.25 | 8 | 0.03 | 0.4 | 0.05 | 0.002 | 0.1 | 300 | AC4A | no | IEEEG1 | 6.5 | 0
7 | 40 | 138 | 40 | 1 | 1 | 0.3 | 0.049359 |  |  |  | 0.0025 | 0.2 | 1.8 | 0.3 | 0.25 | 1.7 | 0.55 | 0.25 | 8 | 0.03 | 0.4 | 0.05 | 0.002 | 0.1 | 300 | AC4A | no | IEEEG1 | 6.5 | 0
8 | 46 | 138 | 120 | 1 | 1 | 1 | -0.089724 |  |  |  | 0.0025 | 0.2 | 1.8 | 0.3 | 0.25 | 1.7 | 0.55 | 0.25 | 8 | 0.03 | 0.4 | 0.05 | 0.002 | 0.1 | 300 | AC4A | no | IEEEG1 | 6.5 | 0
9 | 49 | 138 | 300 | 1 | 1 | 2.5 | 0.81347 |  |  |  | 0.0025 | 0.2 | 1.8 | 0.3 | 0.25 | 1.7 | 0.55 | 0.25 | 8 | 0.03 | 0.4 | 0.05 | 0.002 | 0.1 | 300 | AC4A | no | IEEEG1 | 6.5 | 0
10 | 54 | 138 | 300 | 1 | 1 | 2.5 | 0.72825 |  |  |  | 0.0025 | 0.2 | 1.8 | 0.3 | 0.25 | 1.7 | 0.55 | 0.25 | 8 | 0.03 | 0.4 | 0.05 | 0.002 | 0.1 | 300 | AC4A | no | IEEEG1 | 6.5 | 0
11 | 59 | 138 | 230 | 1 | 1 | 2 | 0.34364 |  |  |  | 0.0025 | 0.2 | 1.8 | 0.3 | 0.25 | 1.7 | 0.55 | 0.25 | 8 | 0.03 | 0.4 | 0.05 | 0.002 | 0.1 | 300 | AC4A | no | IEEEG1 | 6.5 | 0
12 | 65 | 345 | 610 | 2 | 1 | 5.1215 | 0.10791 |  |  |  | 0.0025 | 0.2 | 1.8 | 0.3 | 0.25 | 1.7 | 0.55 | 0.25 | 8 | 0.03 | 0.4 | 0.05 | 0.002 | 0.1 | 300 | AC4A | no | IEEEG1 | 6.5 | 0
13 | 70 | 138 | 100 | 1 | 1 | 0.8 | 0.30825 |  |  |  | 0.0025 | 0.2 | 1.8 | 0.3 | 0.25 | 1.7 | 0.55 | 0.25 | 8 | 0.03 | 0.4 | 0.05 | 0.002 | 0.1 | 300 | AC4A | no | IEEEG1 | 6.5 | 0
14 | 72 | 138 | 40 | 1 | 1 | 0.3 | -0.093187 |  |  |  | 0.0025 | 0.2 | 1.8 | 0.3 | 0.25 | 1.7 | 0.55 | 0.25 | 8 | 0.03 | 0.4 | 0.05 | 0.002 | 0.1 | 300 | AC4A | no | IEEEG1 | 6.5 | 0
15 | 73 | 138 | 40 | 1 | 1 | 0.3 | 0.11964 |  |  |  | 0.0025 | 0.2 | 1.8 | 0.3 | 0.25 | 1.7 | 0.55 | 0.25 | 8 | 0.03 | 0.4 | 0.05 | 0.002 | 0.1 | 300 | AC4A | no | IEEEG1 | 6.5 | 0
16 | 76 | 138 | 120 | 1 | 1 | 1 | 0.2996 |  |  |  | 0.0025 | 0.2 | 1.8 | 0.3 | 0.25 | 1.7 | 0.55 | 0.25 | 8 | 0.03 | 0.4 | 0.05 | 0.002 | 0.1 | 300 | AC4A | no | IEEEG1 | 6.5 | 0
17 | 77 | 138 | 130 | 1 | 1 | 1 | 0.48267 |  |  |  | 0.0025 | 0.2 | 1.8 | 0.3 | 0.25 | 1.7 | 0.55 | 0.25 | 8 | 0.03 | 0.4 | 0.05 | 0.002 | 0.1 | 300 | AC4A | no | IEEEG1 | 6.5 | 0
18 | 80 | 138 | 340 | 1 | 1 | 3 | 0.34343 |  |  |  | 0.0025 | 0.2 | 1.8 | 0.3 | 0.25 | 1.7 | 0.55 | 0.25 | 8 | 0.03 | 0.4 | 0.05 | 0.002 | 0.1 | 300 | AC4A | no | IEEEG1 | 6.5 | 0
19 | 85 | 138 | 50 | 1 | 1 | 0.3 | 0.35406 |  |  |  | 0.0025 | 0.2 | 1.8 | 0.3 | 0.25 | 1.7 | 0.55 | 0.25 | 8 | 0.03 | 0.4 | 0.05 | 0.002 | 0.1 | 300 | AC4A | no | IEEEG1 | 6.5 | 0
20 | 89 | 138 | 230 | 1 | 1 | 2 | 0.46916 |  |  |  | 0.0025 | 0.2 | 1.8 | 0.3 | 0.25 | 1.7 | 0.55 | 0.25 | 8 | 0.03 | 0.4 | 0.05 | 0.002 | 0.1 | 300 | AC4A | no | IEEEG1 | 6.5 | 0
21 | 90 | 138 | 30 | 1 | 1 | 0.2 | 0.15009 |  |  |  | 0.0025 | 0.2 | 1.8 | 0.3 | 0.25 | 1.7 | 0.55 | 0.25 | 8 | 0.03 | 0.4 | 0.05 | 0.002 | 0.1 | 300 | AC4A | no | IEEEG1 | 6.5 | 0
22 | 92 | 138 | 340 | 1 | 1 | 3 | -0.27927 |  |  |  | 0.0025 | 0.2 | 1.8 | 0.3 | 0.25 | 1.7 | 0.55 | 0.25 | 8 | 0.03 | 0.4 | 0.05 | 0.002 | 0.1 | 300 | AC4A | no | IEEEG1 | 6.5 | 0
23 | 100 | 138 | 350 | 1 | 1 | 3 | 0.71878 |  |  |  | 0.0025 | 0.2 | 1.8 | 0.3 | 0.25 | 1.7 | 0.55 | 0.25 | 8 | 0.03 | 0.4 | 0.05 | 0.002 | 0.1 | 300 | AC4A | no | IEEEG1 | 6.5 | 0
24 | 105 | 138 | 120 | 1 | 1 | 1 | 0.22994 |  |  |  | 0.0025 | 0.2 | 1.8 | 0.3 | 0.25 | 1.7 | 0.55 | 0.25 | 8 | 0.03 | 0.4 | 0.05 | 0.002 | 0.1 | 300 | AC4A | no | IEEEG1 | 6.5 | 0
25 | 107 | 138 | 30 | 1 | 1 | 0.2 | 0.15002 |  |  |  | 0.0025 | 0.2 | 1.8 | 0.3 | 0.25 | 1.7 | 0.55 | 0.25 | 8 | 0.03 | 0.4 | 0.05 | 0.002 | 0.1 | 300 | AC4A | no | IEEEG1 | 6.5 | 0
26 | 110 | 138 | 70 | 1 | 1 | 0.5 | 0.22999 |  |  |  | 0.0025 | 0.2 | 1.8 | 0.3 | 0.25 | 1.7 | 0.55 | 0.25 | 8 | 0.03 | 0.4 | 0.05 | 0.002 | 0.1 | 300 | AC4A | no | IEEEG1 | 6.5 | 0
27 | 112 | 138 | 120 | 1 | 1 | 1 | 0.036031 |  |  |  | 0.0025 | 0.2 | 1.8 | 0.3 | 0.25 | 1.7 | 0.55 | 0.25 | 8 | 0.03 | 0.4 | 0.05 | 0.002 | 0.1 | 300 | AC4A | no | IEEEG1 | 6.5 | 0
28 | 113 | 138 | 120 | 1 | 1 | 1 | -0.21113 |  |  |  | 0.0025 | 0.2 | 1.8 | 0.3 | 0.25 | 1.7 | 0.55 | 0.25 | 8 | 0.03 | 0.4 | 0.05 | 0.002 | 0.1 | 300 | ST4B | no | IEEEG1 | 6.5 | 0

## VSC
number | bus | Vn | Sn | Area | state | P | Q | V | theta | type | mode
1 | 12 | 138 | 360 | 1 | 1 | 3 | 1.1147 |  |  |  | GFOL
2 | 19 | 138 | 40 | 1 | 1 | 0.3 | 0.19353 |  |  |  | GFOL
3 | 31 | 138 | 40 | 1 | 1 | 0.3 | 0.15288 |  |  |  | GFOL
4 | 32 | 138 | 120 | 1 | 1 | 1 | 0.33585 |  |  |  | GFOL
5 | 34 | 138 | 50 | 1 | 1 | 0.3 | 0.39705 |  |  |  | GFOL
6 | 36 | 138 | 120 | 1 | 1 | 1 | 0.33926 |  |  |  | GFOL
7 | 40 | 138 | 40 | 1 | 1 | 0.3 | 0.049359 |  |  |  | GFOL
8 | 46 | 138 | 120 | 1 | 1 | 1 | -0.089724 |  |  |  | GFOL
9 | 49 | 138 | 300 | 1 | 1 | 2.5 | 0.81347 |  |  |  | GFOL
10 | 54 | 138 | 300 | 1 | 1 | 2.5 | 0.72825 |  |  |  | GFOL
11 | 59 | 138 | 230 | 1 | 1 | 2 | 0.34364 |  |  |  | GFOL
12 | 70 | 138 | 100 | 1 | 1 | 0.8 | 0.30825 |  |  |  | GFOL
13 | 72 | 138 | 40 | 1 | 1 | 0.3 | -0.093187 |  |  |  | GFOL
14 | 73 | 138 | 40 | 1 | 1 | 0.3 | 0.11964 |  |  |  | GFOL
15 | 76 | 138 | 120 | 1 | 1 | 1 | 0.2996 |  |  |  | GFOL
16 | 77 | 138 | 130 | 1 | 1 | 1 | 0.48267 |  |  |  | GFOL
17 | 80 | 138 | 340 | 1 | 1 | 3 | 0.34343 |  |  |  | GFOL
18 | 85 | 138 | 50 | 1 | 1 | 0.3 | 0.35406 |  |  |  | GFOL
19 | 89 | 138 | 230 | 1 | 1 | 2 | 0.46916 |  |  |  | GFOL
20 | 90 | 138 | 30 | 1 | 1 | 0.2 | 0.15009 |  |  |  | GFOL
21 | 92 | 138 | 340 | 1 | 1 | 3 | -0.27927 |  |  |  | GFOL
22 | 100 | 138 | 350 | 1 | 1 | 3 | 0.71878 |  |  |  | GFOL
23 | 105 | 138 | 120 | 1 | 1 | 1 | 0.22994 |  |  |  | GFOL
24 | 107 | 138 | 30 | 1 | 1 | 0.2 | 0.15002 |  |  |  | GFOL
25 | 110 | 138 | 70 | 1 | 1 | 0.5 | 0.22999 |  |  |  | GFOL
26 | 112 | 138 | 120 | 1 | 1 | 1 | 0.036031 |  |  |  | GFOL
27 | 113 | 138 | 120 | 1 | 1 | 1 | -0.21113 |  |  |  | GFOL
28 | 12 | 138 | 360 | 1 | 1 | 3 | 1.1147 |  |  |  | GFOR
29 | 19 | 138 | 40 | 1 | 1 | 0.3 | 0.19353 |  |  |  | GFOR
30 | 31 | 138 | 40 | 1 | 1 | 0.3 | 0.15288 |  |  |  | GFOR
31 | 32 | 138 | 120 | 1 | 1 | 1 | 0.33585 |  |  |  | GFOR
32 | 34 | 138 | 50 | 1 | 1 | 0.3 | 0.39705 |  |  |  | GFOR
33 | 36 | 138 | 120 | 1 | 1 | 1 | 0.33926 |  |  |  | GFOR
34 | 40 | 138 | 40 | 1 | 1 | 0.3 | 0.049359 |  |  |  | GFOR
35 | 46 | 138 | 120 | 1 | 1 | 1 | -0.089724 |  |  |  | GFOR
36 | 49 | 138 | 300 | 1 | 1 | 2.5 | 0.81347 |  |  |  | GFOR
37 | 54 | 138 | 300 | 1 | 1 | 2.5 | 0.72825 |  |  |  | GFOR
38 | 59 | 138 | 230 | 1 | 1 | 2 | 0.34364 |  |  |  | GFOR
39 | 65 | 345 | 610 | 2 | 1 | 5.1215 | 0.10791 |  |  |  | GFOR
40 | 70 | 138 | 100 | 1 | 1 | 0.8 | 0.30825 |  |  |  | GFOR
41 | 72 | 138 | 40 | 1 | 1 | 0.3 | -0.093187 |  |  |  | GFOR
42 | 73 | 138 | 40 | 1 | 1 | 0.3 | 0.11964 |  |  |  | GFOR
43 | 76 | 138 | 120 | 1 | 1 | 1 | 0.2996 |  |  |  | GFOR
44 | 77 | 138 | 130 | 1 | 1 | 1 | 0.48267 |  |  |  | GFOR
45 | 80 | 138 | 340 | 1 | 1 | 3 | 0.34343 |  |  |  | GFOR
46 | 85 | 138 | 50 | 1 | 1 | 0.3 | 0.35406 |  |  |  | GFOR
47 | 89 | 138 | 230 | 1 | 1 | 2 | 0.46916 |  |  |  | GFOR
48 | 90 | 138 | 30 | 1 | 1 | 0.2 | 0.15009 |  |  |  | GFOR
49 | 92 | 138 | 340 | 1 | 1 | 3 | -0.27927 |  |  |  | GFOR
50 | 100 | 138 | 350 | 1 | 1 | 3 | 0.71878 |  |  |  | GFOR
51 | 105 | 138 | 120 | 1 | 1 | 1 | 0.22994 |  |  |  | GFOR
52 | 107 | 138 | 30 | 1 | 1 | 0.2 | 0.15002 |  |  |  | GFOR
53 | 110 | 138 | 70 | 1 | 1 | 0.5 | 0.22999 |  |  |  | GFOR
54 | 112 | 138 | 120 | 1 | 1 | 1 | 0.036031 |  |  |  | GFOR
55 | 113 | 138 | 120 | 1 | 1 | 1 | -0.21113 |  |  |  | GFOR

## MMC
number | bus | NodeAC | NodeDC | Vn | Sn | state | P | Q | V | theta | type | mode

## b2b
bus1 | bus2 | P1 | Q1 | P2 | Q2 | V1 | V2 | Vdc | type | R1 | X1 | R2 | X2 | Rdc | kf1 | kv1 | kf2 | kv2

## user
number | bus | element | Sn | Area | state | P | Q | V | theta | type | Rtr | Xtr

## PF
bus | Vm | theta
1 | 0.99543 | -27.9218
2 | 1.008 | -26.3294
3 | 1.0002 | -27.3327
4 | 1.0134 | -25.357
5 | 1.015 | -25.2098
6 | 1.0092 | -25.9108
7 | 1.0141 | -25.5957
8 | 1.015 | -25.204
11 | 1.0125 | -25.5045
12 | 1.0249 | -24.7277
13 | 0.99499 | -26.1505
14 | 1.0161 | -24.9363
15 | 0.99624 | -23.8037
16 | 1.0148 | -24.7333
17 | 1.0186 | -22.2768
18 | 0.99305 | -23.6561
19 | 0.99337 | -23.4566
20 | 0.98755 | -24.253
21 | 0.98754 | -23.8883
22 | 0.99702 | -22.7126
23 | 1.0211 | -19.9373
24 | 1.0244 | -16.2266
25 | 1.0358 | -21.9657
26 | 1.0359 | -21.9662
27 | 1.0034 | -24.6673
28 | 0.99517 | -25.1725
29 | 0.99503 | -24.8102
30 | 1.0187 | -22.2709
31 | 0.99885 | -24.2115
32 | 1.0121 | -22.9753
33 | 0.99604 | -21.0226
34 | 1.0188 | -16.3072
35 | 1.0206 | -16.0778
36 | 1.0226 | -15.8853
37 | 1.0192 | -16.1123
38 | 1.0192 | -16.1074
39 | 1.0063 | -14.7219
40 | 0.99801 | -13.8883
41 | 0.99039 | -13.7887
42 | 0.99645 | -10.7874
43 | 0.99551 | -14.2517
44 | 0.98301 | -8.6095
45 | 0.98877 | -5.7283
46 | 1.02 | -0.87284
47 | 1.0356 | -1.0929
48 | 1.0301 | -1.8994
49 | 1.04 | -1.711
50 | 1.0307 | -3.0216
51 | 1.0162 | -4.5647
52 | 1.0119 | -5.1582
53 | 1.0136 | -5.2276
54 | 1.03 | -3.8416
55 | 1.0206 | -4.6523
56 | 1.0239 | -4.4013
57 | 1.0244 | -4.1881
58 | 1.0174 | -4.7612
59 | 1.02 | -3.8943
60 | 1.0252 | -3.7014
61 | 1.0281 | -3.1176
62 | 1.0234 | -3.6667
63 | 1.02 | -3.8902
64 | 1.0282 | -3.1112
65 | 1.04 | 0
66 | 1.04 | -0.0097808
67 | 1.0263 | -2.4917
68 | 1.0346 | 1.4765
69 | 1.0346 | 1.4703
70 | 1.0176 | -2.7214
71 | 1.0241 | -3.1324
72 | 1.02 | -7.7884
73 | 1.0321 | -2.4532
74 | 0.98596 | -2.8818
75 | 0.99525 | -1.4986
76 | 0.99622 | 1.3064
77 | 1.0083 | 3.6304
78 | 1.0013 | 3.219
79 | 0.99892 | 3.2766
80 | 1.02 | 4.7131
81 | 1.0201 | 4.6974
82 | 0.98481 | 7.8655
83 | 0.98889 | 9.5528
84 | 1.0045 | 12.631
85 | 1.0197 | 14.3884
86 | 1.0016 | 13.1085
88 | 1.0228 | 17.3804
89 | 1.04 | 21.2144
90 | 1.0221 | 19.8778
91 | 1.0265 | 20.5859
92 | 1.03 | 21.7148
93 | 1.0076 | 18.0538
94 | 0.99743 | 15.2294
95 | 0.98003 | 12.2711
96 | 0.98428 | 9.5559
97 | 0.99643 | 6.7988
98 | 1.0083 | 8.8383
99 | 1.023 | 14.9162
100 | 1.03 | 18.9256
101 | 1.0174 | 19.2937
102 | 1.025 | 20.8168
103 | 1.0211 | 19.8225
104 | 1.0116 | 19.7357
105 | 1.0172 | 20.5634
106 | 1.0122 | 19.2844
107 | 1.0196 | 19.404
108 | 1.0193 | 21.8687
109 | 1.0203 | 22.4348
110 | 1.027 | 24.2311
112 | 1.04 | 26.887
113 | 1.0205 | -20.8413
114 | 1.0033 | -24.2302
115 | 1.0022 | -24.3981
117 | 1.0083 | -26.2541
118 | 0.98926 | -0.61023

## CASE
bus | SG | GFOR | GFOL | alfa | beta
12 | 0.15 | 0.6375 | 0.2125 | 0.85 | 0.25
19 | 0.15 | 0.6375 | 0.2125
31 | 0.15 | 0.6375 | 0.2125
32 | 0.15 | 0.6375 | 0.2125
34 | 0.15 | 0.6375 | 0.2125
36 | 0.15 | 0.6375 | 0.2125
40 | 0.15 | 0.6375 | 0.2125
46 | 0.15 | 0.6375 | 0.2125
49 | 0.15 | 0.6375 | 0.2125
54 | 0.15 | 0.6375 | 0.2125
59 | 0.15 | 0.6375 | 0.2125
65 | 0.15 | 0.85 | 0
70 | 0.15 | 0.6375 | 0.2125
72 | 0.15 | 0.6375 | 0.2125
73 | 0.15 | 0.6375 | 0.2125
76 | 0.15 | 0.6375 | 0.2125
77 | 0.15 | 0.6375 | 0.2125
80 | 0.15 | 0.6375 | 0.2125
85 | 0.15 | 0.6375 | 0.2125
89 | 0.15 | 0.6375 | 0.2125
90 | 0.15 | 0.6375 | 0.2125
92 | 0.15 | 0.6375 | 0.2125
100 | 0.15 | 0.6375 | 0.2125
105 | 0.15 | 0.6375 | 0.2125
107 | 0.15 | 0.6375 | 0.2125
110 | 0.15 | 0.6375 | 0.2125
112 | 0.15 | 0.6375 | 0.2125
113 | 0.15 | 0.6375 | 0.2125

## sim
Type | solver | Tsample_s | Ts_s | Tsim_s | tstep_s | step_factor
Discrete | ode45 | 0.0001 | 1e-05 | 2 | 1 | 0.01